## Dimensions and deflection
Bolt diameter | Shore hardness | ID | HD | OD | T | H | ∆
M6 | 50 | 7 mm | 13 mm | 25 mm | 3 mm | 10 mm | 1 mm
M8 | 60 | 9 mm | 14 mm | 35 mm | 3 mm | 13 mm | 2 mm
M10 | 60 | 12 mm | 17 mm | 38 mm | 3 mm | 13 mm | 2 mm
M12 | 60 | 14 mm | 19 mm | 41 mm | 3 mm | 13 mm | 2 mm
M16 | 60 | 18 mm | 23 mm | 51 mm | 3 mm | 16 mm | 2 mm
M24 | 60 | 27 mm | 32 mm | 70 mm | 6 mm | 22 mm | 2 mm