## Dimensions
Cable mount type number | Height (H) | Width (W) | Mass
| (mm) | (mm) | (kg)
A030127-044-XX | 44 | 52 | 0.12
A030127-041-XX | 41 | 49 | 0.12
A030127-038-XX | 38 | 47 | 0.12
A030127-033-XX | 33 | 42 | 0.11
A030127-028-XX | 28 | 37 | 0.11
Fixture Hole Type |  | Code
Through holes 6.5 mm |  | I
Through holes countersunk |  | Y
Inserts M6 |  | M

## Load Compression
Typical load range: 10 - 25 kg
Cable mount type number | Rated load at 10 Hz (kg) | Max. static load (kg) | Max. dyn. travel (mm)
A030127-044-XX | 12.5 | 13.5 | 24
A030127-041-XX | 14.5 | 15 | 22
A030127-038-XX | 17 | 17 | 19
A030127-033-XX | 20 (12 Hz) | 20 | 14
A030127-028-XX | 25.5 (14 Hz) | 25.5 | 10

## Load 45° Compession and Roll
Typical load range: 6 - 15 kg
Cable mount type number | Rated load at 10 Hz (kg) | Max. static load (kg) | Max. dyn. travel (mm)
A030127-044-XX | 7 | 9.5 | 34
A030127-041-XX | 8.5 | 10.5 | 31
A030127-038-XX | 10 | 11.5 | 27
A030127-033-XX | 14.5 | 14.5 | 20
A030127-028-XX | 17.5 (12 Hz) | 17.5 | 14

## Load Shear and Roll
Typical load range: 1.5 - 5 kg
Cable mount type number | Rated load at 10 Hz (kg) | Max. static load (kg) | Max. dyn. travel (mm)
A030127-044-XX | 2.0 | 6.0 | 26
A030127-041-XX | 2.3 | 6.5 | 23
A030127-038-XX | 2.7 | 7.0 | 20
A030127-033-XX | 4.4 | 8.5 | 15
A030127-028-XX | 8.8 | 10.5 | 10