## Dimensions
Cable mount type number | Height (H) | Width (W) | Mass
| (mm) | (mm) | (kg)
A060146-063-XX | 63 | 95 | 0.37
A060146-059-XX | 59 | 80 | 0.33
A060146-055-XX | 55 | 71 | 0.31
A060146-050-XX | 50 | 63 | 0.28
A060146-044-XX | 44 | 56 | 0.26
Fixture Hole Type |  | Code
Through holes 6.5 mm |  | I
Through holes countersunk |  | Y
Inserts M6 |  | M

## Load Compression
Typical load range: 30 - 110 kg
Cable mount type number | Rated load at 10 Hz (kg) | Max. static load (kg) | Max. dyn. travel (mm)
A060146-063-XX | 36 | 49 | 36
A060146-059-XX | 50 | 63 | 32
A060146-055-XX | 64 | 76 | 29
A060146-050-XX | 85 | 91 | 24
A060146-044-XX | 118 | 118 | 18

## Load 45° Compession and Roll
Typical load range: 15 - 70 kg
Cable mount type number | Rated load at 10 Hz (kg) | Max. static load (kg) | Max. dyn. travel (mm)
A060146-063-XX | 21 | 35 | 51
A060146-059-XX | 30 | 45 | 46
A060146-055-XX | 38 | 54 | 40
A060146-050-XX | 50 | 64 | 34
A060146-044-XX | 70 | 76 | 26

## Load Shear and Roll
Typical load range: 4 - 20 kg
Cable mount type number | Rated load at 10 Hz (kg) | Max. static load (kg) | Max. dyn. travel (mm)
A060146-063-XX | 6 | 21 | 38
A060146-059-XX | 8 | 27 | 34
A060146-055-XX | 10 | 32 | 30
A060146-050-XX | 14 | 38 | 25
A060146-044-XX | 19 | 46 | 19